## Arkusz1
KOSZTORYS OFERTOWY LIPOWE POLE SKARBOWE NR DZIAŁKI 17
Lp. | Podstawa | Opis | Jedn.obm. | Ilość | Cena jedn. | Wartość
1 | Roboty rozbiórkowe
1 d.1 | KNNR 1 0104-14 | Karczowanie pni o śr. 46-55 cm koparką podsiębierną w gruntach kat.III-IV o normalnej wilgotności | szt | 1
2 | Roboty Ziemne
2 d.2 | KNNR 1 0113-01 | Usunięcie warstwy ziemi urodzajnej (humusu) o grubości do 15 cm za pomocą spycharek z odwozem do 5 km 4,0 x 1,0=4.0 13,0x 3,2=41,6 2,0x3,0=6,0 | m2 | 51.6
3 d.2 | KNNR 6 0805-02 | Rozebranie nawierzchni z płyt drogowych betonowych gr. 15 cm o spoinach wypełnionych piaskiem trylinka) odwóz do 10 km | m2 | 246.6
4 d.2 | KNNR 6 0806-02 | Rozebranie krawężników betonowych na podsypce cementowo-piaskowej | m | 135
3 | Podbudowy
5 d.3 | KNNR 6 0101-03 | Koryta o głęb. 30 cm wykonywane na całej szer. jezdni lub chodników przy użyciu równiarki samojezdnej i walca wibracyjnego samojezdnego, w gruntach kat. II-IV z odwozem do 5 km | m2 | 51.6
6 d.3 | KNNR 6 0104-03 | Warstwy odsączające wykonane i zagęszczane mechanicznie o gr.10 cm | m2 | 51.6
7 d.3 | KNNR 6 0113-01 01 | Dolna warstwa podbudowy z kruszywa łamanego, grubość warstwy po zagęszczeniu 15 cm | m2 | 298.2
8 d.3 | KNNR 6 0113-04 | Górna warstwa podbudowy z kruszywa łamanego, grubość warstwy po zagęszczeniu 8 cm wraz ze skropieniem emulsją 0,3 kg/m2 | m2 | 298.2
4 | Nawierzchnie
9 d.4 | KNNR 6 0308-01 | Nawierzchnie z mieszanek mineralno-asfaltowych standard I, grubość warstwy wiążącej po zagęszczeniu 4 cm, transport mieszanki samochodami samowyład. do 5 t ruch KR1 wraz ze skropieniem emulsją 0,3 kg/m2 | m2 | 298.2
10 d.4 | KNNR 6 0309-01 05 | Nawierzchnie z mieszanek mineralno-asfaltowych standard III, grubość warstwy ścieralnej po zagęszczeniu 3 cm, transport mieszanki samochodami samowyład. 5-10 t KR1 | m2 | 298.2
5 | Roboty Wykończeniowe
11 d.5 | KNNR 1 0512-01 | Umocnienie skarp płytami azurowymi 40x60x10 cm, na podsypce cementowo- piaskowej 17,0 x 0,8=13,6 wypełnione humusem. | m2 | 13.6
12 d.5 | KNNR 6 0604-03 | Regulacja Studni Kanalizacyjnych | szt | 2
Wartość netto
Sporządził: